## InspectionData
InspectionID | Date | SupplierCode | SupplierName | PartNumber | PartName | LotSize | SampleSize | DefectCount | DefectType | DefectRate_Pct | RiskLevel | InspectorNotes
IQC-20250001 | 2025-11-01 | SUP-011 | 信昌電陶 | PN-CAP-002 | 鋁質電解電容 100μF | 500 | 20 | 5 | 鍍層剝落 | 25 | High
IQC-20250002 | 2025-12-26 | SUP-004 | 台達零組件 | PN-CON-001 | 板對板連接器 0.4mm | 10000 | 200 | 0 | 無 | 0 | Low
IQC-20250003 | 2025-10-05 | SUP-012 | 立隆電子 | PN-RES-001 | 厚膜電阻 0603 | 500 | 20 | 4 | 標示錯誤 | 20 | High
IQC-20250004 | 2025-12-17 | SUP-001 | 鴻碩精密 | PN-CAP-002 | 鋁質電解電容 100μF | 1000 | 20 | 15 | 異物混入 | 75 | High | 已發出 CAR，待供應商回覆
IQC-20250005 | 2025-11-23 | SUP-001 | 鴻碩精密 | PN-RES-001 | 厚膜電阻 0603 | 1000 | 20 | 30 | 異物混入 | 150 | High | 已發出 CAR，待供應商回覆
IQC-20250006 | 2025-10-21 | SUP-004 | 台達零組件 | PN-LED-002 | 背光 LED 模組 | 5000 | 100 | 2 | 尺寸超差 | 2 | Low
IQC-20250007 | 2025-10-28 | SUP-012 | 立隆電子 | PN-LED-001 | LED 晶粒 3030 | 2000 | 40 | 2 | 電氣特性異常 | 5 | Medium
IQC-20250008 | 2025-11-15 | SUP-006 | 華新科技 | PN-CAP-002 | 鋁質電解電容 100μF | 500 | 20 | 3 | 外觀瑕疵 | 15 | High
IQC-20250009 | 2025-11-28 | SUP-006 | 華新科技 | PN-TRF-001 | 變壓器 EE16 | 2000 | 40 | 6 | 尺寸超差 | 15 | High
IQC-20250010 | 2025-12-10 | SUP-009 | 奇力新電子 | PN-CAP-002 | 鋁質電解電容 100μF | 3000 | 60 | 0 | 無 | 0 | Low
IQC-20250011 | 2025-12-13 | SUP-005 | 國巨電子 | PN-FET-001 | GaN FET 650V | 5000 | 100 | 6 | 批次間一致性不足 | 6 | High
IQC-20250012 | 2025-12-24 | SUP-004 | 台達零組件 | PN-IND-001 | 功率電感 10μH | 500 | 20 | 0 | 無 | 0 | Low
IQC-20250013 | 2025-10-13 | SUP-004 | 台達零組件 | PN-IC-001 | 電源管理 IC PWM | 500 | 20 | 6 | 焊接不良 | 30 | High
IQC-20250014 | 2025-10-21 | SUP-007 | 乾坤科技 | PN-IC-001 | 電源管理 IC PWM | 3000 | 60 | 5 | 批次間一致性不足 | 8.33 | High
IQC-20250015 | 2025-12-29 | SUP-006 | 華新科技 | PN-IC-002 | LED 驅動 IC | 1000 | 20 | 5 | 鍍層剝落 | 25 | High
IQC-20250016 | 2025-12-08 | SUP-011 | 信昌電陶 | PN-FET-001 | GaN FET 650V | 500 | 20 | 4 | 電氣特性異常 | 20 | High
IQC-20250017 | 2025-11-04 | SUP-012 | 立隆電子 | PN-CON-002 | FPC 連接器 24P | 1000 | 20 | 3 | 標示錯誤 | 15 | High
IQC-20250018 | 2025-10-08 | SUP-011 | 信昌電陶 | PN-IND-001 | 功率電感 10μH | 5000 | 100 | 1 | 批次間一致性不足 | 1 | Low
IQC-20250019 | 2025-10-09 | SUP-004 | 台達零組件 | PN-CAP-001 | MLCC 電容 0402 | 2000 | 40 | 3 | 鍍層剝落 | 7.5 | High
IQC-20250020 | 2025-12-23 | SUP-004 | 台達零組件 | PN-TRF-001 | 變壓器 EE16 | 10000 | 200 | 2 | 焊接不良 | 1 | Low
IQC-20250021 | 2025-11-03 | SUP-008 | 禾伸堂 | PN-LED-001 | LED 晶粒 3030 | 10000 | 200 | 3 | 電氣特性異常 | 1.5 | Low
IQC-20250022 | 2025-11-24 | SUP-003 | 聯穎光電 | PN-CON-002 | FPC 連接器 24P | 10000 | 200 | 1 | 材料成分超標 | 0.5 | Low
IQC-20250023 | 2025-12-05 | SUP-010 | 大毅科技 | PN-LED-001 | LED 晶粒 3030 | 2000 | 40 | 1 | 電氣特性異常 | 2.5 | Medium
IQC-20250024 | 2025-10-20 | SUP-008 | 禾伸堂 | PN-CAP-002 | 鋁質電解電容 100μF | 500 | 20 | 6 | 外觀瑕疵 | 30 | High
IQC-20250025 | 2025-10-09 | SUP-011 | 信昌電陶 | PN-CON-001 | 板對板連接器 0.4mm | 10000 | 200 | 3 | 材料成分超標 | 1.5 | Low
IQC-20250026 | 2025-11-02 | SUP-007 | 乾坤科技 | PN-LED-001 | LED 晶粒 3030 | 5000 | 100 | 3 | 異物混入 | 3 | Medium
IQC-20250027 | 2025-12-27 | SUP-009 | 奇力新電子 | PN-CAP-001 | MLCC 電容 0402 | 10000 | 200 | 5 | 外觀瑕疵 | 2.5 | Medium
IQC-20250028 | 2025-11-07 | SUP-009 | 奇力新電子 | PN-IC-001 | 電源管理 IC PWM | 10000 | 200 | 2 | 外觀瑕疵 | 1 | Low
IQC-20250029 | 2025-11-03 | SUP-007 | 乾坤科技 | PN-CON-001 | 板對板連接器 0.4mm | 3000 | 60 | 0 | 無 | 0 | Low
IQC-20250030 | 2025-12-20 | SUP-009 | 奇力新電子 | PN-CON-001 | 板對板連接器 0.4mm | 5000 | 100 | 0 | 無 | 0 | Low
IQC-20250031 | 2025-10-20 | SUP-005 | 國巨電子 | PN-FET-001 | GaN FET 650V | 5000 | 100 | 4 | 焊接不良 | 4 | Medium
IQC-20250032 | 2025-10-01 | SUP-006 | 華新科技 | PN-CON-001 | 板對板連接器 0.4mm | 5000 | 100 | 6 | 異物混入 | 6 | High
IQC-20250033 | 2025-10-15 | SUP-010 | 大毅科技 | PN-IC-002 | LED 驅動 IC | 3000 | 60 | 0 | 無 | 0 | Low
IQC-20250034 | 2025-10-31 | SUP-006 | 華新科技 | PN-IC-001 | 電源管理 IC PWM | 1000 | 20 | 0 | 無 | 0 | Low
IQC-20250035 | 2025-10-09 | SUP-010 | 大毅科技 | PN-CAP-002 | 鋁質電解電容 100μF | 500 | 20 | 5 | 包裝受損 | 25 | High
IQC-20250036 | 2025-12-10 | SUP-009 | 奇力新電子 | PN-CON-001 | 板對板連接器 0.4mm | 1000 | 20 | 5 | 包裝受損 | 25 | High
IQC-20250037 | 2025-12-09 | SUP-003 | 聯穎光電 | PN-IC-001 | 電源管理 IC PWM | 5000 | 100 | 1 | 焊接不良 | 1 | Low
IQC-20250038 | 2025-11-21 | SUP-012 | 立隆電子 | PN-IND-001 | 功率電感 10μH | 1000 | 20 | 5 | 鍍層剝落 | 25 | High
IQC-20250039 | 2025-11-27 | SUP-011 | 信昌電陶 | PN-FET-001 | GaN FET 650V | 2000 | 40 | 3 | 異物混入 | 7.5 | High
IQC-20250040 | 2025-11-13 | SUP-002 | 瑞昱電子 | PN-CON-002 | FPC 連接器 24P | 1000 | 20 | 0 | 無 | 0 | Low
IQC-20250041 | 2025-10-29 | SUP-001 | 鴻碩精密 | PN-TRF-001 | 變壓器 EE16 | 5000 | 100 | 15 | 材料成分超標 | 15 | High | 已發出 CAR，待供應商回覆
IQC-20250042 | 2025-10-30 | SUP-001 | 鴻碩精密 | PN-CAP-002 | 鋁質電解電容 100μF | 10000 | 200 | 28 | 尺寸超差 | 14 | High | 已發出 CAR，待供應商回覆
IQC-20250043 | 2025-12-05 | SUP-002 | 瑞昱電子 | PN-CAP-001 | MLCC 電容 0402 | 2000 | 40 | 0 | 無 | 0 | Low
IQC-20250044 | 2025-12-09 | SUP-004 | 台達零組件 | PN-IC-001 | 電源管理 IC PWM | 10000 | 200 | 3 | 焊接不良 | 1.5 | Low
IQC-20250045 | 2025-11-30 | SUP-003 | 聯穎光電 | PN-IND-001 | 功率電感 10μH | 5000 | 100 | 1 | 焊接不良 | 1 | Low
IQC-20250046 | 2025-12-24 | SUP-007 | 乾坤科技 | PN-CON-002 | FPC 連接器 24P | 500 | 20 | 0 | 無 | 0 | Low
IQC-20250047 | 2025-10-07 | SUP-007 | 乾坤科技 | PN-IC-002 | LED 驅動 IC | 3000 | 60 | 3 | 包裝受損 | 5 | Medium
IQC-20250048 | 2025-10-08 | SUP-011 | 信昌電陶 | PN-FET-001 | GaN FET 650V | 10000 | 200 | 0 | 無 | 0 | Low
IQC-20250049 | 2025-11-01 | SUP-007 | 乾坤科技 | PN-IND-001 | 功率電感 10μH | 2000 | 40 | 6 | 外觀瑕疵 | 15 | High
IQC-20250050 | 2025-11-24 | SUP-004 | 台達零組件 | PN-CON-002 | FPC 連接器 24P | 5000 | 100 | 3 | 電氣特性異常 | 3 | Medium
IQC-20250051 | 2025-10-10 | SUP-003 | 聯穎光電 | PN-IC-001 | 電源管理 IC PWM | 3000 | 60 | 0 | 無 | 0 | Low
IQC-20250052 | 2025-12-23 | SUP-008 | 禾伸堂 | PN-RES-001 | 厚膜電阻 0603 | 500 | 20 | 0 | 無 | 0 | Low
IQC-20250053 | 2025-10-22 | SUP-009 | 奇力新電子 | PN-CAP-001 | MLCC 電容 0402 | 500 | 20 | 6 | 焊接不良 | 30 | High
IQC-20250054 | 2025-10-08 | SUP-007 | 乾坤科技 | PN-LED-002 | 背光 LED 模組 | 3000 | 60 | 1 | 標示錯誤 | 1.67 | Low
IQC-20250055 | 2025-11-28 | SUP-003 | 聯穎光電 | PN-LED-001 | LED 晶粒 3030 | 500 | 20 | 1 | 鍍層剝落 | 5 | Medium
IQC-20250056 | 2025-12-24 | SUP-005 | 國巨電子 | PN-LED-001 | LED 晶粒 3030 | 10000 | 200 | 5 | 異物混入 | 2.5 | Medium
IQC-20250057 | 2025-10-28 | SUP-012 | 立隆電子 | PN-LED-002 | 背光 LED 模組 | 1000 | 20 | 1 | 鍍層剝落 | 5 | Medium
IQC-20250058 | 2025-11-10 | SUP-001 | 鴻碩精密 | PN-TRF-001 | 變壓器 EE16 | 10000 | 200 | 25 | 尺寸超差 | 12.5 | High | 已發出 CAR，待供應商回覆
IQC-20250059 | 2025-12-07 | SUP-001 | 鴻碩精密 | PN-CAP-001 | MLCC 電容 0402 | 5000 | 100 | 23 | 異物混入 | 23 | High | 已發出 CAR，待供應商回覆
IQC-20250060 | 2025-10-24 | SUP-003 | 聯穎光電 | PN-CAP-001 | MLCC 電容 0402 | 5000 | 100 | 0 | 無 | 0 | Low
IQC-20250061 | 2025-11-21 | SUP-002 | 瑞昱電子 | PN-TRF-001 | 變壓器 EE16 | 500 | 20 | 5 | 焊接不良 | 25 | High
IQC-20250062 | 2025-10-06 | SUP-002 | 瑞昱電子 | PN-TRF-001 | 變壓器 EE16 | 1000 | 20 | 4 | 材料成分超標 | 20 | High
IQC-20250063 | 2025-12-12 | SUP-010 | 大毅科技 | PN-CAP-002 | 鋁質電解電容 100μF | 3000 | 60 | 5 | 材料成分超標 | 8.33 | High
IQC-20250064 | 2025-10-31 | SUP-009 | 奇力新電子 | PN-IC-002 | LED 驅動 IC | 2000 | 40 | 1 | 批次間一致性不足 | 2.5 | Medium
IQC-20250065 | 2025-11-28 | SUP-005 | 國巨電子 | PN-LED-001 | LED 晶粒 3030 | 1000 | 20 | 5 | 鍍層剝落 | 25 | High
IQC-20250066 | 2025-12-12 | SUP-006 | 華新科技 | PN-CAP-002 | 鋁質電解電容 100μF | 500 | 20 | 3 | 材料成分超標 | 15 | High
IQC-20250067 | 2025-11-03 | SUP-002 | 瑞昱電子 | PN-CAP-002 | 鋁質電解電容 100μF | 5000 | 100 | 1 | 異物混入 | 1 | Low
IQC-20250068 | 2025-11-17 | SUP-003 | 聯穎光電 | PN-IC-002 | LED 驅動 IC | 500 | 20 | 0 | 無 | 0 | Low
IQC-20250069 | 2025-12-30 | SUP-005 | 國巨電子 | PN-CON-001 | 板對板連接器 0.4mm | 3000 | 60 | 6 | 異物混入 | 10 | High
IQC-20250070 | 2025-12-25 | SUP-005 | 國巨電子 | PN-TRF-001 | 變壓器 EE16 | 10000 | 200 | 4 | 尺寸超差 | 2 | Low
IQC-20250071 | 2025-10-18 | SUP-009 | 奇力新電子 | PN-IC-001 | 電源管理 IC PWM | 10000 | 200 | 0 | 無 | 0 | Low
IQC-20250072 | 2025-10-20 | SUP-005 | 國巨電子 | PN-CAP-002 | 鋁質電解電容 100μF | 500 | 20 | 5 | 異物混入 | 25 | High
IQC-20250073 | 2025-10-27 | SUP-005 | 國巨電子 | PN-IC-001 | 電源管理 IC PWM | 5000 | 100 | 1 | 批次間一致性不足 | 1 | Low
IQC-20250074 | 2025-11-02 | SUP-011 | 信昌電陶 | PN-FET-001 | GaN FET 650V | 2000 | 40 | 4 | 包裝受損 | 10 | High
IQC-20250075 | 2025-10-06 | SUP-001 | 鴻碩精密 | PN-CAP-002 | 鋁質電解電容 100μF | 10000 | 200 | 21 | 鍍層剝落 | 10.5 | High | 已發出 CAR，待供應商回覆
IQC-20250076 | 2025-10-21 | SUP-001 | 鴻碩精密 | PN-IC-002 | LED 驅動 IC | 1000 | 20 | 28 | 鍍層剝落 | 140 | High | 已發出 CAR，待供應商回覆
IQC-20250077 | 2025-12-11 | SUP-012 | 立隆電子 | PN-LED-002 | 背光 LED 模組 | 5000 | 100 | 5 | 標示錯誤 | 5 | Medium
IQC-20250078 | 2025-12-09 | SUP-001 | 鴻碩精密 | PN-CAP-002 | 鋁質電解電容 100μF | 500 | 20 | 30 | 電氣特性異常 | 150 | High | 已發出 CAR，待供應商回覆
IQC-20250079 | 2025-11-25 | SUP-001 | 鴻碩精密 | PN-IC-002 | LED 驅動 IC | 5000 | 100 | 25 | 電氣特性異常 | 25 | High | 已發出 CAR，待供應商回覆
IQC-20250080 | 2025-11-15 | SUP-003 | 聯穎光電 | PN-CAP-001 | MLCC 電容 0402 | 2000 | 40 | 1 | 尺寸超差 | 2.5 | Medium
IQC-20250081 | 2025-11-15 | SUP-004 | 台達零組件 | PN-FET-001 | GaN FET 650V | 1000 | 20 | 5 | 外觀瑕疵 | 25 | High
IQC-20250082 | 2025-10-31 | SUP-009 | 奇力新電子 | PN-LED-001 | LED 晶粒 3030 | 5000 | 100 | 5 | 電氣特性異常 | 5 | Medium
IQC-20250083 | 2025-10-23 | SUP-003 | 聯穎光電 | PN-CON-001 | 板對板連接器 0.4mm | 3000 | 60 | 0 | 無 | 0 | Low
IQC-20250084 | 2025-11-04 | SUP-012 | 立隆電子 | PN-IC-002 | LED 驅動 IC | 3000 | 60 | 6 | 焊接不良 | 10 | High
IQC-20250085 | 2025-11-30 | SUP-003 | 聯穎光電 | PN-IND-001 | 功率電感 10μH | 500 | 20 | 1 | 尺寸超差 | 5 | Medium
IQC-20250086 | 2025-10-30 | SUP-004 | 台達零組件 | PN-CON-002 | FPC 連接器 24P | 3000 | 60 | 2 | 鍍層剝落 | 3.33 | Medium
IQC-20250087 | 2025-11-12 | SUP-004 | 台達零組件 | PN-CAP-001 | MLCC 電容 0402 | 10000 | 200 | 1 | 標示錯誤 | 0.5 | Low
IQC-20250088 | 2025-11-21 | SUP-005 | 國巨電子 | PN-CAP-002 | 鋁質電解電容 100μF | 2000 | 40 | 2 | 異物混入 | 5 | Medium
IQC-20250089 | 2025-10-15 | SUP-011 | 信昌電陶 | PN-RES-001 | 厚膜電阻 0603 | 2000 | 40 | 0 | 無 | 0 | Low
IQC-20250090 | 2025-10-14 | SUP-005 | 國巨電子 | PN-CON-001 | 板對板連接器 0.4mm | 5000 | 100 | 2 | 尺寸超差 | 2 | Low
IQC-20250091 | 2025-11-25 | SUP-010 | 大毅科技 | PN-LED-001 | LED 晶粒 3030 | 2000 | 40 | 5 | 批次間一致性不足 | 12.5 | High
IQC-20250092 | 2025-10-25 | SUP-010 | 大毅科技 | PN-RES-001 | 厚膜電阻 0603 | 500 | 20 | 3 | 材料成分超標 | 15 | High
IQC-20250093 | 2025-12-06 | SUP-005 | 國巨電子 | PN-CAP-001 | MLCC 電容 0402 | 10000 | 200 | 3 | 尺寸超差 | 1.5 | Low
IQC-20250094 | 2025-11-16 | SUP-009 | 奇力新電子 | PN-FET-001 | GaN FET 650V | 10000 | 200 | 5 | 焊接不良 | 2.5 | Medium
IQC-20250095 | 2025-11-10 | SUP-007 | 乾坤科技 | PN-CAP-002 | 鋁質電解電容 100μF | 10000 | 200 | 2 | 材料成分超標 | 1 | Low
IQC-20250096 | 2025-11-09 | SUP-011 | 信昌電陶 | PN-CAP-002 | 鋁質電解電容 100μF | 10000 | 200 | 2 | 異物混入 | 1 | Low
IQC-20250097 | 2025-12-10 | SUP-011 | 信昌電陶 | PN-LED-001 | LED 晶粒 3030 | 2000 | 40 | 3 | 鍍層剝落 | 7.5 | High
IQC-20250098 | 2025-12-18 | SUP-003 | 聯穎光電 | PN-CON-002 | FPC 連接器 24P | 3000 | 60 | 1 | 電氣特性異常 | 1.67 | Low
IQC-20250099 | 2025-11-08 | SUP-010 | 大毅科技 | PN-IC-001 | 電源管理 IC PWM | 3000 | 60 | 4 | 尺寸超差 | 6.67 | High
IQC-20250100 | 2025-12-17 | SUP-005 | 國巨電子 | PN-CON-002 | FPC 連接器 24P | 3000 | 60 | 6 | 材料成分超標 | 10 | High
IQC-20250101 | 2025-12-26 | SUP-011 | 信昌電陶 | PN-IC-002 | LED 驅動 IC | 3000 | 60 | 3 | 包裝受損 | 5 | Medium
IQC-20250102 | 2025-12-24 | SUP-004 | 台達零組件 | PN-RES-001 | 厚膜電阻 0603 | 3000 | 60 | 6 | 電氣特性異常 | 10 | High
IQC-20250103 | 2025-11-12 | SUP-002 | 瑞昱電子 | PN-IC-001 | 電源管理 IC PWM | 5000 | 100 | 18 | 材料成分超標 | 18 | High | 批次間變異大，建議收緊規格
IQC-20250104 | 2025-10-26 | SUP-002 | 瑞昱電子 | PN-CON-002 | FPC 連接器 24P | 10000 | 200 | 2 | 焊接不良 | 1 | Low
IQC-20250105 | 2025-11-30 | SUP-003 | 聯穎光電 | PN-CAP-001 | MLCC 電容 0402 | 500 | 20 | 0 | 無 | 0 | Low
IQC-20250106 | 2025-10-25 | SUP-010 | 大毅科技 | PN-CAP-002 | 鋁質電解電容 100μF | 3000 | 60 | 3 | 材料成分超標 | 5 | Medium
IQC-20250107 | 2025-11-01 | SUP-012 | 立隆電子 | PN-IND-001 | 功率電感 10μH | 3000 | 60 | 3 | 標示錯誤 | 5 | Medium
IQC-20250108 | 2025-10-14 | SUP-003 | 聯穎光電 | PN-FET-001 | GaN FET 650V | 10000 | 200 | 0 | 無 | 0 | Low
IQC-20250109 | 2025-11-29 | SUP-007 | 乾坤科技 | PN-CON-002 | FPC 連接器 24P | 1000 | 20 | 6 | 異物混入 | 30 | High
IQC-20250110 | 2025-11-28 | SUP-001 | 鴻碩精密 | PN-RES-001 | 厚膜電阻 0603 | 1000 | 20 | 35 | 外觀瑕疵 | 175 | High | 已發出 CAR，待供應商回覆
IQC-20250111 | 2025-12-18 | SUP-003 | 聯穎光電 | PN-LED-002 | 背光 LED 模組 | 10000 | 200 | 1 | 包裝受損 | 0.5 | Low
IQC-20250112 | 2025-11-27 | SUP-012 | 立隆電子 | PN-RES-001 | 厚膜電阻 0603 | 3000 | 60 | 6 | 異物混入 | 10 | High
IQC-20250113 | 2025-11-01 | SUP-003 | 聯穎光電 | PN-IND-001 | 功率電感 10μH | 3000 | 60 | 1 | 鍍層剝落 | 1.67 | Low
IQC-20250114 | 2025-11-05 | SUP-011 | 信昌電陶 | PN-IC-001 | 電源管理 IC PWM | 5000 | 100 | 3 | 焊接不良 | 3 | Medium
IQC-20250115 | 2025-11-04 | SUP-008 | 禾伸堂 | PN-CAP-002 | 鋁質電解電容 100μF | 10000 | 200 | 2 | 焊接不良 | 1 | Low
IQC-20250116 | 2025-10-18 | SUP-006 | 華新科技 | PN-IC-002 | LED 驅動 IC | 5000 | 100 | 0 | 無 | 0 | Low
IQC-20250117 | 2025-12-30 | SUP-003 | 聯穎光電 | PN-CON-002 | FPC 連接器 24P | 3000 | 60 | 0 | 無 | 0 | Low
IQC-20250118 | 2025-12-09 | SUP-004 | 台達零組件 | PN-CAP-002 | 鋁質電解電容 100μF | 3000 | 60 | 3 | 批次間一致性不足 | 5 | Medium
IQC-20250119 | 2025-11-19 | SUP-008 | 禾伸堂 | PN-LED-001 | LED 晶粒 3030 | 500 | 20 | 1 | 標示錯誤 | 5 | Medium
IQC-20250120 | 2025-11-18 | SUP-010 | 大毅科技 | PN-IND-001 | 功率電感 10μH | 500 | 20 | 6 | 材料成分超標 | 30 | High
IQC-20250121 | 2025-11-23 | SUP-008 | 禾伸堂 | PN-CAP-001 | MLCC 電容 0402 | 2000 | 40 | 2 | 標示錯誤 | 5 | Medium
IQC-20250122 | 2025-10-29 | SUP-009 | 奇力新電子 | PN-IND-001 | 功率電感 10μH | 10000 | 200 | 4 | 材料成分超標 | 2 | Low
IQC-20250123 | 2025-10-04 | SUP-008 | 禾伸堂 | PN-CON-002 | FPC 連接器 24P | 2000 | 40 | 3 | 包裝受損 | 7.5 | High
IQC-20250124 | 2025-10-22 | SUP-007 | 乾坤科技 | PN-IC-002 | LED 驅動 IC | 10000 | 200 | 5 | 標示錯誤 | 2.5 | Medium
IQC-20250125 | 2025-11-20 | SUP-008 | 禾伸堂 | PN-CON-001 | 板對板連接器 0.4mm | 5000 | 100 | 4 | 尺寸超差 | 4 | Medium
IQC-20250126 | 2025-10-11 | SUP-010 | 大毅科技 | PN-TRF-001 | 變壓器 EE16 | 10000 | 200 | 0 | 無 | 0 | Low
IQC-20250127 | 2025-10-24 | SUP-011 | 信昌電陶 | PN-LED-001 | LED 晶粒 3030 | 1000 | 20 | 6 | 包裝受損 | 30 | High
IQC-20250128 | 2025-11-28 | SUP-001 | 鴻碩精密 | PN-IC-001 | 電源管理 IC PWM | 3000 | 60 | 18 | 焊接不良 | 30 | High | 已發出 CAR，待供應商回覆
IQC-20250129 | 2025-11-02 | SUP-006 | 華新科技 | PN-IC-002 | LED 驅動 IC | 3000 | 60 | 2 | 標示錯誤 | 3.33 | Medium
IQC-20250130 | 2025-10-07 | SUP-002 | 瑞昱電子 | PN-LED-002 | 背光 LED 模組 | 500 | 20 | 5 | 異物混入 | 25 | High
IQC-20250131 | 2025-12-23 | SUP-006 | 華新科技 | PN-CON-002 | FPC 連接器 24P | 10000 | 200 | 0 | 無 | 0 | Low
IQC-20250132 | 2025-12-19 | SUP-001 | 鴻碩精密 | PN-CAP-001 | MLCC 電容 0402 | 1000 | 20 | 14 | 尺寸超差 | 70 | High | 已發出 CAR，待供應商回覆
IQC-20250133 | 2025-12-12 | SUP-003 | 聯穎光電 | PN-CON-002 | FPC 連接器 24P | 1000 | 20 | 1 | 外觀瑕疵 | 5 | Medium
IQC-20250134 | 2025-10-22 | SUP-004 | 台達零組件 | PN-LED-002 | 背光 LED 模組 | 10000 | 200 | 2 | 批次間一致性不足 | 1 | Low
IQC-20250135 | 2025-10-21 | SUP-010 | 大毅科技 | PN-TRF-001 | 變壓器 EE16 | 10000 | 200 | 5 | 外觀瑕疵 | 2.5 | Medium
IQC-20250136 | 2025-11-09 | SUP-005 | 國巨電子 | PN-CAP-002 | 鋁質電解電容 100μF | 5000 | 100 | 0 | 無 | 0 | Low
IQC-20250137 | 2025-10-10 | SUP-010 | 大毅科技 | PN-FET-001 | GaN FET 650V | 3000 | 60 | 3 | 焊接不良 | 5 | Medium
IQC-20250138 | 2025-12-29 | SUP-010 | 大毅科技 | PN-IND-001 | 功率電感 10μH | 10000 | 200 | 1 | 外觀瑕疵 | 0.5 | Low
IQC-20250139 | 2025-12-12 | SUP-005 | 國巨電子 | PN-FET-001 | GaN FET 650V | 5000 | 100 | 6 | 外觀瑕疵 | 6 | High
IQC-20250140 | 2025-10-09 | SUP-001 | 鴻碩精密 | PN-IC-002 | LED 驅動 IC | 5000 | 100 | 21 | 批次間一致性不足 | 21 | High | 已發出 CAR，待供應商回覆
IQC-20250141 | 2025-11-23 | SUP-009 | 奇力新電子 | PN-FET-001 | GaN FET 650V | 2000 | 40 | 0 | 無 | 0 | Low
IQC-20250142 | 2025-12-30 | SUP-008 | 禾伸堂 | PN-CAP-002 | 鋁質電解電容 100μF | 3000 | 60 | 2 | 包裝受損 | 3.33 | Medium
IQC-20250143 | 2025-12-08 | SUP-003 | 聯穎光電 | PN-LED-001 | LED 晶粒 3030 | 1000 | 20 | 1 | 材料成分超標 | 5 | Medium
IQC-20250144 | 2025-11-04 | SUP-008 | 禾伸堂 | PN-LED-002 | 背光 LED 模組 | 3000 | 60 | 6 | 材料成分超標 | 10 | High
IQC-20250145 | 2025-11-01 | SUP-006 | 華新科技 | PN-CON-002 | FPC 連接器 24P | 500 | 20 | 2 | 包裝受損 | 10 | High
IQC-20250146 | 2025-11-13 | SUP-008 | 禾伸堂 | PN-TRF-001 | 變壓器 EE16 | 5000 | 100 | 5 | 標示錯誤 | 5 | Medium
IQC-20250147 | 2025-10-28 | SUP-001 | 鴻碩精密 | PN-LED-002 | 背光 LED 模組 | 2000 | 40 | 13 | 包裝受損 | 32.5 | High | 已發出 CAR，待供應商回覆
IQC-20250148 | 2025-12-29 | SUP-006 | 華新科技 | PN-IC-001 | 電源管理 IC PWM | 2000 | 40 | 2 | 材料成分超標 | 5 | Medium
IQC-20250149 | 2025-10-11 | SUP-005 | 國巨電子 | PN-RES-001 | 厚膜電阻 0603 | 500 | 20 | 4 | 焊接不良 | 20 | High
IQC-20250150 | 2025-10-31 | SUP-004 | 台達零組件 | PN-IND-001 | 功率電感 10μH | 3000 | 60 | 3 | 異物混入 | 5 | Medium
IQC-20250151 | 2025-11-27 | SUP-012 | 立隆電子 | PN-LED-002 | 背光 LED 模組 | 10000 | 200 | 5 | 包裝受損 | 2.5 | Medium
IQC-20250152 | 2025-12-28 | SUP-001 | 鴻碩精密 | PN-CAP-002 | 鋁質電解電容 100μF | 2000 | 40 | 15 | 標示錯誤 | 37.5 | High | 已發出 CAR，待供應商回覆
IQC-20250153 | 2025-11-30 | SUP-004 | 台達零組件 | PN-IC-001 | 電源管理 IC PWM | 10000 | 200 | 4 | 批次間一致性不足 | 2 | Low
IQC-20250154 | 2025-11-12 | SUP-009 | 奇力新電子 | PN-RES-001 | 厚膜電阻 0603 | 2000 | 40 | 3 | 異物混入 | 7.5 | High
IQC-20250155 | 2025-11-02 | SUP-006 | 華新科技 | PN-IND-001 | 功率電感 10μH | 3000 | 60 | 2 | 鍍層剝落 | 3.33 | Medium
IQC-20250156 | 2025-10-16 | SUP-004 | 台達零組件 | PN-CAP-002 | 鋁質電解電容 100μF | 10000 | 200 | 1 | 批次間一致性不足 | 0.5 | Low
IQC-20250157 | 2025-10-28 | SUP-012 | 立隆電子 | PN-RES-001 | 厚膜電阻 0603 | 10000 | 200 | 1 | 焊接不良 | 0.5 | Low
IQC-20250158 | 2025-12-07 | SUP-012 | 立隆電子 | PN-LED-002 | 背光 LED 模組 | 2000 | 40 | 5 | 材料成分超標 | 12.5 | High
IQC-20250159 | 2025-11-07 | SUP-010 | 大毅科技 | PN-IC-001 | 電源管理 IC PWM | 500 | 20 | 6 | 焊接不良 | 30 | High
IQC-20250160 | 2025-12-30 | SUP-004 | 台達零組件 | PN-IC-002 | LED 驅動 IC | 1000 | 20 | 2 | 尺寸超差 | 10 | High
IQC-20250161 | 2025-10-07 | SUP-009 | 奇力新電子 | PN-CON-001 | 板對板連接器 0.4mm | 2000 | 40 | 0 | 無 | 0 | Low
IQC-20250162 | 2025-10-14 | SUP-009 | 奇力新電子 | PN-IC-001 | 電源管理 IC PWM | 10000 | 200 | 1 | 包裝受損 | 0.5 | Low
IQC-20250163 | 2025-11-26 | SUP-001 | 鴻碩精密 | PN-TRF-001 | 變壓器 EE16 | 2000 | 40 | 23 | 包裝受損 | 57.5 | High | 已發出 CAR，待供應商回覆
IQC-20250164 | 2025-10-15 | SUP-006 | 華新科技 | PN-CON-001 | 板對板連接器 0.4mm | 500 | 20 | 2 | 包裝受損 | 10 | High
IQC-20250165 | 2025-12-13 | SUP-002 | 瑞昱電子 | PN-LED-001 | LED 晶粒 3030 | 3000 | 60 | 0 | 無 | 0 | Low
IQC-20250166 | 2025-12-12 | SUP-011 | 信昌電陶 | PN-FET-001 | GaN FET 650V | 500 | 20 | 1 | 電氣特性異常 | 5 | Medium
IQC-20250167 | 2025-12-11 | SUP-005 | 國巨電子 | PN-CAP-002 | 鋁質電解電容 100μF | 1000 | 20 | 0 | 無 | 0 | Low
IQC-20250168 | 2025-10-29 | SUP-007 | 乾坤科技 | PN-TRF-001 | 變壓器 EE16 | 5000 | 100 | 6 | 材料成分超標 | 6 | High
IQC-20250169 | 2025-12-15 | SUP-009 | 奇力新電子 | PN-LED-001 | LED 晶粒 3030 | 3000 | 60 | 3 | 鍍層剝落 | 5 | Medium
IQC-20250170 | 2025-12-18 | SUP-007 | 乾坤科技 | PN-IC-001 | 電源管理 IC PWM | 5000 | 100 | 4 | 尺寸超差 | 4 | Medium
IQC-20250171 | 2025-11-03 | SUP-012 | 立隆電子 | PN-CAP-002 | 鋁質電解電容 100μF | 1000 | 20 | 5 | 焊接不良 | 25 | High
IQC-20250172 | 2025-12-10 | SUP-011 | 信昌電陶 | PN-CAP-002 | 鋁質電解電容 100μF | 1000 | 20 | 1 | 電氣特性異常 | 5 | Medium
IQC-20250173 | 2025-12-28 | SUP-002 | 瑞昱電子 | PN-CON-001 | 板對板連接器 0.4mm | 500 | 20 | 3 | 包裝受損 | 15 | High
IQC-20250174 | 2025-10-30 | SUP-010 | 大毅科技 | PN-LED-002 | 背光 LED 模組 | 2000 | 40 | 0 | 無 | 0 | Low
IQC-20250175 | 2025-10-10 | SUP-005 | 國巨電子 | PN-IND-001 | 功率電感 10μH | 2000 | 40 | 5 | 包裝受損 | 12.5 | High
IQC-20250176 | 2025-12-24 | SUP-011 | 信昌電陶 | PN-CON-002 | FPC 連接器 24P | 2000 | 40 | 6 | 材料成分超標 | 15 | High
IQC-20250177 | 2025-12-22 | SUP-004 | 台達零組件 | PN-LED-001 | LED 晶粒 3030 | 500 | 20 | 4 | 焊接不良 | 20 | High
IQC-20250178 | 2025-10-08 | SUP-003 | 聯穎光電 | PN-IC-001 | 電源管理 IC PWM | 1000 | 20 | 0 | 無 | 0 | Low
IQC-20250179 | 2025-10-16 | SUP-003 | 聯穎光電 | PN-IC-001 | 電源管理 IC PWM | 5000 | 100 | 1 | 包裝受損 | 1 | Low
IQC-20250180 | 2025-11-04 | SUP-008 | 禾伸堂 | PN-IND-001 | 功率電感 10μH | 2000 | 40 | 5 | 標示錯誤 | 12.5 | High
IQC-20250181 | 2025-12-16 | SUP-009 | 奇力新電子 | PN-RES-001 | 厚膜電阻 0603 | 3000 | 60 | 3 | 外觀瑕疵 | 5 | Medium
IQC-20250182 | 2025-11-02 | SUP-001 | 鴻碩精密 | PN-LED-001 | LED 晶粒 3030 | 10000 | 200 | 18 | 材料成分超標 | 9 | High | 已發出 CAR，待供應商回覆
IQC-20250183 | 2025-12-15 | SUP-001 | 鴻碩精密 | PN-CAP-002 | 鋁質電解電容 100μF | 1000 | 20 | 29 | 材料成分超標 | 145 | High | 已發出 CAR，待供應商回覆
IQC-20250184 | 2025-10-23 | SUP-001 | 鴻碩精密 | PN-FET-001 | GaN FET 650V | 2000 | 40 | 26 | 尺寸超差 | 65 | High | 已發出 CAR，待供應商回覆
IQC-20250185 | 2025-10-24 | SUP-008 | 禾伸堂 | PN-RES-001 | 厚膜電阻 0603 | 10000 | 200 | 3 | 鍍層剝落 | 1.5 | Low
IQC-20250186 | 2025-10-12 | SUP-010 | 大毅科技 | PN-LED-001 | LED 晶粒 3030 | 10000 | 200 | 6 | 包裝受損 | 3 | Medium
IQC-20250187 | 2025-12-25 | SUP-008 | 禾伸堂 | PN-IC-002 | LED 驅動 IC | 3000 | 60 | 2 | 批次間一致性不足 | 3.33 | Medium
IQC-20250188 | 2025-11-06 | SUP-002 | 瑞昱電子 | PN-CON-001 | 板對板連接器 0.4mm | 2000 | 40 | 3 | 包裝受損 | 7.5 | High
IQC-20250189 | 2025-11-28 | SUP-011 | 信昌電陶 | PN-LED-001 | LED 晶粒 3030 | 5000 | 100 | 0 | 無 | 0 | Low
IQC-20250190 | 2025-11-21 | SUP-002 | 瑞昱電子 | PN-IC-002 | LED 驅動 IC | 2000 | 40 | 1 | 外觀瑕疵 | 2.5 | Medium
IQC-20250191 | 2025-11-29 | SUP-009 | 奇力新電子 | PN-CAP-001 | MLCC 電容 0402 | 10000 | 200 | 6 | 異物混入 | 3 | Medium
IQC-20250192 | 2025-12-19 | SUP-007 | 乾坤科技 | PN-CAP-001 | MLCC 電容 0402 | 1000 | 20 | 4 | 批次間一致性不足 | 20 | High
IQC-20250193 | 2025-10-27 | SUP-008 | 禾伸堂 | PN-FET-001 | GaN FET 650V | 3000 | 60 | 6 | 尺寸超差 | 10 | High
IQC-20250194 | 2025-12-29 | SUP-005 | 國巨電子 | PN-RES-001 | 厚膜電阻 0603 | 1000 | 20 | 2 | 包裝受損 | 10 | High
IQC-20250195 | 2025-10-31 | SUP-008 | 禾伸堂 | PN-CAP-002 | 鋁質電解電容 100μF | 500 | 20 | 5 | 材料成分超標 | 25 | High
IQC-20250196 | 2025-12-10 | SUP-012 | 立隆電子 | PN-CON-001 | 板對板連接器 0.4mm | 2000 | 40 | 4 | 尺寸超差 | 10 | High
IQC-20250197 | 2025-11-29 | SUP-007 | 乾坤科技 | PN-CAP-002 | 鋁質電解電容 100μF | 1000 | 20 | 6 | 外觀瑕疵 | 30 | High
IQC-20250198 | 2025-12-05 | SUP-002 | 瑞昱電子 | PN-FET-001 | GaN FET 650V | 1000 | 20 | 3 | 鍍層剝落 | 15 | High
IQC-20250199 | 2025-11-30 | SUP-012 | 立隆電子 | PN-IC-001 | 電源管理 IC PWM | 3000 | 60 | 6 | 包裝受損 | 10 | High
IQC-20250200 | 2025-10-25 | SUP-004 | 台達零組件 | PN-LED-002 | 背光 LED 模組 | 5000 | 100 | 1 | 標示錯誤 | 1 | Low

## KPI_Targets
KPI | Target | 重要性說明
來料不良率 | ≤ 2.0% | 確保原物料品質，降低產線重工成本
CAR 結案天數 | ≤ 10 天 | 縮短異常處理週期，減少停線風險
供應商稽核通過率 | ≥ 90% | 確保供應商持續符合品質標準
關鍵料件雙源比例 | ≥ 80% | 降低單一供應商斷鏈風險
高風險案件 SLA 達成率 | ≥ 95% | 確保 Critical 等級問題在時限內處理